## 数字指示秤.
Max= | 20000 | kg
e= | 5 | kg | Min= | 100 | kg
称量： 计量单位:kg | [6 empty] | E0= | 0.5 | kg | 置零准确度： 计量单位:kg
载荷L | 示值 I |  | 附加载荷△L |  | 误差 E |  | 修正误差Ec |  | MPE | 砝码L0 | 示值I0 | 附加载荷△L | 误差 E0 | MPE
| ↓ | ↑ | ↓ | ↑ | ↓ | ↑ | ↓ | ↑ |  | 50 | 50 | 2 | 0.5 | ±1.25
50 | 50 | 50 | 2 | 1.5 | 0.5 | 1 | / | 0.5 | ±1.25 | 除皮准确度： 计量单位:kg
100 | 100 | 100 | 2.5 | 2 | 0 | 0.5 | -0.5 | 0 | ±2.5 | 砝码L0 | 示值I0 | 附加载荷△L | 误差 E0 | MPE
2500 | 2500 | 2500 | 3 | 3 | -0.5 | -0.5 | -1 | -1 | ±2.5 | 50 | 50 | 3 | -0.5 | ±1.25
10000 | 10000 | 10000 | 4 | 2.5 | -1.5 | 0 | -2 | -0.5 | ±5
15000 | 15000 | 15000 | 3 | 2 | -0.5 | 0.5 | -1 | 0 | ±7.5
20000 | 20000 | 20000 | 2 | 2 | 0.5 | 0.5 | 0 | 0 | ±7.5
除皮质量： |  | 7000 |  | kg
除皮后的称量： 计量单位:kg | [6 empty] | E0= | -0.5 | kg
载荷L | 示值 I |  | 附加载荷△L |  | 误差 E |  | 修正误差Ec |  | MPE
| ↓ | ↑ | ↓ | ↑ | ↓ | ↑ | ↓ | ↑ |  | 鉴别阈： 计量单位:kg |  |  |  | E0= | 0 | kg
50 | 50 | 50 | 3 | 2 | -0.5 | 0.5 | / | 1 | ±1.25 | 载荷L | 示值I | 移去载荷△L | 加0.1d | 附加载荷1.4d | 示值I1 | I1-I
100 | 100 | 100 | 2.5 | 2 | 0 | 0.5 | 0.5 | 1 | ±2.5 | 105 | 105 | 0.5 | 0.5 | 7 | 110 | 5
2500 | 2500 | 2500 | 3 | 3 | -0.5 | -0.5 | 0 | 0 | ±2.5 | 10005 | 10005 | 0.5 | 0.5 | 7 | 10010 | 5
10000 | 10000 | 10000 | 2 | 2.5 | 0.5 | 0 | 1 | 0.5 | ±5 | 20005 | 20005 | 0.5 | 0.5 | 7 | 20010 | 5
15000 | 15000 | 15000 | 3 | 2.5 | -0.5 | 0 | 0 | 0.5 | ±7.5
20000 | 20000 | 20000 | 2 | 3 | 0.5 | -0.5 | 0.5 | -0.5 | ±7.5
重复性： 计量单位:kg
次数 | 载荷L | 示值I | 附加载荷△L | 误差E | 重复性ER | ∣MPE∣
1 | 10000 | 10000 | 2.5 | 0 |  | 5
2 | 10000 | 10000 | 3 | -0.5
3 | 10000 | 10000 | 4 | -1.5
偏载： 计量单位:kg |  |  |  | E0= | 0.5 | kg
位置 | 载荷L | 示值I | 附加载荷△L | 误差 E | 修正误差Ec | MPE
| 50 | 50 | 2 | 0.5 | / | ±1.25 |  | 偏载载荷取决于秤最大称量和支撑点个数
1 | 7000 | 7000 | 3 | -0.5 | -1 | ±5
2 | 7000 | 7000 | 2 | 0.5 | 0
3 | 7000 | 7000 | 3.5 | -1 | -1.5
4 | 7000 | 7000 | 2 | 0.5 | 0